## Sheet1
rtype | gygatype | gygatype_number
Características y cerramiento de caja de elevadores. Resistencia y superficie materiales, altura cerramientos | 1 | 1.1
Existencia y características de aberturas, huecos y orificios reglamentarios para accesos, ventilación, mantenimiento o inspección, evacuación de humos y gases, socorro de pasajeros y entre la caja de elevadores y cuarto de máquinas (o poleas). | 1 | 1.2
Comprobación conjunto puerta de piso – pared, en toda la altura de la caja de elevadores, cumple el reglamento de aplicación | 1 | 1.3
Existencia pilares en suelo firme bajo los amortiguadores del contrapeso o paracaídas en contrapeso ( para ascensores eléctricos en cajas de elevadores situados encima lugar accesible o transitado por personas) | 1 | 1.4
Existencia y características( rigidez, altura y ancho) de pantalla rígida en el foso, a lo largo del recorrido del contrapeso (o masa de equilibrado) | 1 | 1.5
Existencia, estado y separación entre partes móviles, para cajas de elevadores conteniendo varios ascensores. | 1 | 1.6
Inexistencia de filtraciones de agua y/o humedad que puedan provocar oxidaciones o deterioro. | 1 | 1.7
Inexistencia de materiales extraños al servicio del ascensor. | 1 | 1.8
Existencia y eficacia del interruptor de parada de emergencia, de iluminación y toma de corriente en el foso. | 1 | 1.9
Disponibilidad de medios permanentes que permiten el acceso al foso sin riesgo. | 1 | 1.10
Existencia, eficacia y características de iluminación artificial de la caja de elevadores y del foso. | 1 | 1.11
Inexistencia en caja de elevadores de canalizaciones, instalaciones u órganos ajenos al servicio del ascensor. | 1 | 1.12
Cumplimiento recorridos libres de seguridad mínimos, tanto arriba como abajo de la cabina o del contrapeso (o de la existencia y adecuación a las medidas complementarias autorizadas) | 1 | 1.13
Cables viajeros y los cables o cadenas de compensación se enganchen con elementos dentro de la caja. | 1 | 1.14
Otros defectos. | 1 | 1.15
Existencia de sala de máquinas y/o poleas. Dimensiones y características cerramientos y accesos. Uso exclusivo personal autorizado | 2 | 2.1
Condiciones de los accesos a las salas de máquinas y/o poleas (iluminación, paso por otros locales, seguridad) | 2 | 2.2
Características de puertas trampillas de acceso a la sala de máquinas y poleas. | 2 | 2.3
Cerraduras de puertas o trampillas de acceso a sala de máquinas y poleas. | 2 | 2.4
Existencia y legibilidad rótulos en puertas de acceso a la sala de máquinas y poleas. | 2 | 2.5
Existencia soporte en techo sala de máquinas y poleas para maniobras con material pesado (con cartel indicador carga máxima prevista, si procede) | 2 | 2.6
Dimensiones y protección de aberturas sobre la caja de elevadores en losa de sala de máquinas y poleas. | 2 | 2.7
Protección entrada de humedad, polvo, agua de lluvia y animales. Ventilación y temperatura. | 2 | 2.8
Iluminación sala de máquinas y poleas. | 2 | 2.9
Toma de corriente en salas de máquinas y poleas. | 2 | 2.10
Inexistencia materiales ajenos almacenados en sala de máquinas y poleas. | 2 | 2.11
Inexistencia canalizaciones o instalaciones ajenas en sala de máquina y poleas. | 2 | 2.12
Existencia y ubicación interruptor de parada de emergencia en la sala de poleas. | 2 | 2.13
Existencia, características y actuación de la protección diferencial y magnetotérmica para cada ascensor en sala de máquinas. | 2 | 2.14
Grietas en losa de sala de máquinas. | 2 | 2.15
Gabinetes de control están apernados o soldados a la base de soporte o muro de la sala de máquina. | 2 | 2.16
Otros defectos. | 2 | 2.17
Existencia y características de las puertas de todas las aberturas que dan al recinto | 3 | 3.1
Estado físico de las puertas de piso (robustez paneles, bisagras y guías, carriles y sistemas de suspensión en puertas automáticas). | 3 | 3.2
Solides fijación marcos de puertas de piso a la pared. | 3 | 3.3
Estado y características de las mirillas (material, fijación, holgura y desperfectos) | 3 | 3.4
Control presencia de cabina desde el acceso | 3 | 3.5
Estado, fijación y características reglamentarias de las cerraduras. | 3 | 3.6
Control de enclavamiento y cierre de puertas de piso | 3 | 3.7
Riesgo de derivación a masa y falta de aislamiento de los contactos eléctricos de cerraduras o de sus conexiones. | 3 | 3.8
Existencia iluminación natural o artificial en rellano próxima a puerta de piso para apreciar presencia cabina. | 3 | 3.9
Correcto funcionamiento del enclavamiento mecánico y eléctrico de las cerraduras. | 3 | 3.10
Características y funcionamiento desenclavamiento de emergencia puertas de piso | 3 | 3.11
Cierre de las puertas mediante otras llaves, cerraduras o cerrojos (sin llave) que impida la normal evacuación de los pasajeros | 3 | 3.12
Cumplimiento distancias en zona desenclavamiento de cerraduras de puertas de piso. | 3 | 3.13
Contactos de seguridad obligatorios para presencia y enclavamiento asegurando la apertura obligatoria de la serie eléctrica de seguridad, en caso de que la puerta no se encuentre totalmente cerrada | 3 | 3.14
Otros defectos. | 3 | 3.15
Verificación características constructivas cabina (bastidor, techo, aberturas, material cerramientos y dimensiones) | 4 | 4.1
Comprobación si la cabina se encuentra en zona de desenclavamiento. | 8 | 8.8
Estado de conservación y de seguridad de la cabina y el bastidor (inexistencia de corrosión, perforaciones, deformaciones, uniones desoladas o con mala fijación, ni oxidación generalizada) | 4 | 4.2
Existencia, estado, características y funcionamiento de los dispositivos en techo de cabina (maniobra de inspección y toma de corriente) | 4 | 4.3
Existencia y características (material, estado, resistencia, fijación y holguras) de las puertas en todas las entradas a la cabina y de sus dispositivo de cierre. | 4 | 4.4
Existencia y funcionamiento enclavamiento y dispositivos control de cierre de puertas de cabina. | 4 | 4.5
Existencia y características de ventilación | 4 | 4.6
Inexistencia de dispositivo de parada en el interior de la cabina (salvo ascensores autorizados sin puertas en cabina) | 4 | 4.7
Existencia y funcionamiento del alumbrado de cabina. | 4 | 4.8
Existencia y funcionamiento de iluminación de emergencia en cabina. | 4 | 4.9
Existencia y características faldón guardapiés | 4 | 4.10
Existencia y datos incluidos en placas de cabina. | 4 | 4.11
Existencia y características barandilla en techo de cabina (cuando se precisa) | 4 | 4.12
Existencia de dispositivo de control de carga. | 4 | 4.13
Estado de conservación del contrapeso o masa de equilibrado en su conjunto. | 4 | 4.14
Otros defectos. | 4 | 4.15
Estado de los cables de suspensión (torón roto, empalmes, corrosiones u oxidaciones, deformaciones) | 5 | 5.1
Verificación equilibrado cables de suspensión | 5 | 5.2
Estado de las fijaciones de cables (de cabina, contrapeso, u otros) | 5 | 5.3
Verificación longitud adecuada de los cables de tracción (distancias mínimas contrapeso – amortiguador con cabina en parada superior) | 5 | 5.4
Inexistencia de sobre adherencia y presión excesiva (desgaste gargantas) de cables sobre polea motriz (en ascensores adherencia) | 5 | 5.5
Comprobación inexistencia o falta de adherencia o deslizamiento de los cables con respecto a la polea. | 5 | 5.6
Estado y características de las protecciones en medios de suspensión y tracción | 5 | 5.7
Existencia, características y estado del (de los) paracaídas. | 5 | 5.8
Prueba actuación del (de los) paracaídas. | 5 | 5.9
Características de los limitadores de velocidad y su accesibilidad desde el exterior de la caja de elevad | 5 | 5.10
Estado general mecanismos y fijación de los limitadores de velocidad (holguras, movimiento libre de la polea, desgaste de la polea, muelles deformados, mal fijados o rotos, placa de características, marcado sentido de giro,…) | 5 | 5.11
Estado del cable del limitador y amarres (ausencia de corrosión, lubricación, deformaciones, rotura de hilos, roces, sistema de tensado, diámetro mínimo y dispositivo eléctrico de control destensado o rotura del cable) | 5 | 5.12
Prueba de funcionamiento del limitador de velocidad. | 5 | 5.13
Actuación y estado de mecanismos, para ascensores hidráulicos o para contrapesos (con paracaídas accionado por rotura de los elementos de suspensión o por cable de seguridad) | 5 | 5.14
En ascensores hidráulicos, prueba dispositivo de seguridad contra caída libre / velocidad excesiva, válvula paracaídas y dispositivo anti deriva. | 5 | 5.15
Existencia y funcionamiento dispositivo protección contra sobre velocidad de cabina en subida, en ascensores de tracción por adherencia. | 5 | 5.16
Existencia y actuación del sistema de protección contra el movimiento incontrolado de la cabina. | 5 | 5.17
Características, estado (ausencia de oxidaciones, corrosiones, deformaciones, soldadura a fijaciones, desalineación, falta paralelismo, …) y fijación de rieles guía de cabina. | 6 | 6.1
Características de rieles guía del contrapeso o masa de equilibrio. | 6 | 6.2
Existencia, estado (fijación, ausencia de inestabilidad, roturas, corrosiones, …) y características de amortiguadores en el extremo inferior del recorrido de la cabina y del contrapeso. | 6 | 6.3
En amortiguadores hidráulicos, comprobación de estado de conservación (fijación, nivel de aceite, fugas, corrosiones, …) y funcionamiento (recuperación). | 6 | 6.4
En amortiguadores a disipación de energía, comprobación de existencia y funcionamiento del dispositivo eléctrico de seguridad para control de retorno a posición normal. | 6 | 6.5
Existencia y actuación de los dispositivos eléctricos de seguridad de final de recorrido (superior e inferior) | 6 | 6.6
Otros defectos. | 6 | 6.7
Holguras umbral de cabina – recinto / dintel cabina- recinto, en ascensores autorizados sin puertas de cabina. | 7 | 7.1
Distancias puerta cabina – recinto y puertas de acceso / pisadera cabina- accesos. | 7 | 7.2
Distancia cabina – contrapeso o masa de equilibrado. | 7 | 7.3
Comprobación del de desgaste de las superficies consumibles del sistema de freno (en A. E.) | 8 | 8.1
Comprobación del estado de los mecanismos del freno (en A. E.) | 8 | 8.2
Inexistencia de aceite en superficies frenantes (en A. E.) | 8 | 8.3
Prueba de funcionamiento de freno o parada del ascensor. | 8 | 8.4
Características de funcionamiento de sistema de frenado | 8 | 8.5
Existencia de indicaciones de subida y bajada en dispositivos de rescate, instructivo de rescate e identificación de componentes. | 8 | 8.6
Posibilidad de mover la cabina, en caso de falla o ausencia de energía , a un nivel de piso. | 8 | 8.7
Estado general de la máquina , verificando su correcto funcionamiento y estado de conservación. | 8 | 8.9
Funcionamiento de los dispositivos de control y seguridad y la existencia de elementos (llave de cierre, válvula de sobrepresión, válvula de paracaídas, manómetro, válvula electrónica de movimientos incontrolados de la cabina). | 8 | 8.10
Verificación color amarillo de las poleas y volantes de rescate. | 8 | 8.11
Existencia de protecciones en piezas giratorias accesibles con peligro ( chavetas y tornillos de los ejes, cintas, correas, cadenas, engranajes, piñones, ejes de motor salientes). | 8 | 8.12
Existencia y funcionamiento doble sistema en serie para corte de corriente (en A. E.) | 8 | 8.13
Verificación de precisión de nivel de parada de cabina. | 8 | 8.14
Existencia y funcionamiento interruptor de parada en máquina (cuando aplica). | 8 | 8.15
Requisitos aplicables cuando el techo de cabina se utiliza como plataforma de trabajo. | 9.2. ASCENSORES SIN SALA DE MÁQUINAS, CON MÁQUINA EN LA PARTE SUPERIOR DE LA CAJA DE ELEVADORES. | 9.2.1
Existencia bloqueo mecánico de cabina o contrapeso también cuando se utiliza equipamiento especifico distinto al techo de cabina (por ejemplo, plataforma) | 9.2. ASCENSORES SIN SALA DE MÁQUINAS, CON MÁQUINA EN LA PARTE SUPERIOR DE LA CAJA DE ELEVADORES. | 9.2.2
Existencia y características armario de maniobra (protección contra manipulación ajena y de elementos en tensión, zona libre enfrente) | 9.2. ASCENSORES SIN SALA DE MÁQUINAS, CON MÁQUINA EN LA PARTE SUPERIOR DE LA CAJA DE ELEVADORES. | 9.2.3
Existencia y características rodapié en perímetro plataforma de trabajo o techo de cabina usado como plataforma de trabajo. | 9.2. ASCENSORES SIN SALA DE MÁQUINAS, CON MÁQUINA EN LA PARTE SUPERIOR DE LA CAJA DE ELEVADORES. | 9.2.4
Existencia y nivel de iluminación normal en zonas de trabajo ( máquina, poleas, armario eléctrico de control, etc.) | 9.2. ASCENSORES SIN SALA DE MÁQUINAS, CON MÁQUINA EN LA PARTE SUPERIOR DE LA CAJA DE ELEVADORES. | 9.2.5
Existencia de punto de suspensión de carga en techo de la caja de elevadores con indicación de carga máxima. | 9.2. ASCENSORES SIN SALA DE MÁQUINAS, CON MÁQUINA EN LA PARTE SUPERIOR DE LA CAJA DE ELEVADORES. | 9.2.6
Existencia y características barandilla permanente en la plataforma de trabajo o techo de cabina usado como plataforma de trabajo, con riesgo de caída. | 9.2. ASCENSORES SIN SALA DE MÁQUINAS, CON MÁQUINA EN LA PARTE SUPERIOR DE LA CAJA DE ELEVADORES. | 9.2.7
Características (accesibilidad, dispositivo de enclavamiento – desenclavamiento, retorno a posición normal tras desenclavamiento) y funcionamiento del limitador de velocidad. | 9.2. ASCENSORES SIN SALA DE MÁQUINAS, CON MÁQUINA EN LA PARTE SUPERIOR DE LA CAJA DE ELEVADORES. | 9.2.8
Existencia y características particulares (accesible desde el exterior de la caja de elevadores, indicaciones, desplazamiento, alineación, …) | 9.2. ASCENSORES SIN SALA DE MÁQUINAS, CON MÁQUINA EN LA PARTE SUPERIOR DE LA CAJA DE ELEVADORES. | 9.2.9
Existencia y funcionamiento interruptor corte alimentación ascensor durante operaciones de maniobra de socorro o mantenimiento. | 9.2. ASCENSORES SIN SALA DE MÁQUINAS, CON MÁQUINA EN LA PARTE SUPERIOR DE LA CAJA DE ELEVADORES. | 9.2.10
Existencia de cartel e instrucciones de rescate sobre armario de maniobra. | 9.2. ASCENSORES SIN SALA DE MÁQUINAS, CON MÁQUINA EN LA PARTE SUPERIOR DE LA CAJA DE ELEVADORES. | 9.2.11
Características del foso ( visibilidad y fijación de la máquina, superficie) utilizado como lugar de trabajo. | 9.3. ASCENSORES CON MÁQUINAS EN FOSO. | 9.3.1
Resistencia bancada y fijación a máquina. | 9.3. ASCENSORES CON MÁQUINAS EN FOSO. | 9.3.2
Existencia y nivel de iluminación normal y de emergencia en zonas de trabajo (máquina, poleas, armario eléctrico de control, etc.) | 9.3. ASCENSORES CON MÁQUINAS EN FOSO. | 9.3.3
Características (accesibilidad, dispositivo de enclavamiento – desenclavamiento, retorno a posición normal tras desenclavamiento) y funcionamiento del limitador de velocidad. | 9.3. ASCENSORES CON MÁQUINAS EN FOSO. | 9.3.4
Existencia y características particulares (accesible desde el exterior de caja de elevadores, visualización del desplazamiento de la cabina, maniobra de rescate,… ) | 9.3. ASCENSORES CON MÁQUINAS EN FOSO. | 9.3.5
Existencia y funcionamiento interruptor corte alimentación ascensor durante operaciones maniobra de rescate. | 9.3. ASCENSORES CON MÁQUINAS EN FOSO. | 9.3.6
Existencia cartel e instrucciones rescate en armario de maniobra. | 9.3. ASCENSORES CON MÁQUINAS EN FOSO. | 9.3.7
Existencia y características armario conteniendo la maquinaria. | 9.4. MAQUINARIA FUERA DE LA CAJA DE ELEVADORES. | 9.4.1
Características de zonas de trabajo frente al armario de la maquinaria. | 9.4. MAQUINARIA FUERA DE LA CAJA DE ELEVADORES. | 9.4.2
Otros defectos. | 9.4. MAQUINARIA FUERA DE LA CAJA DE ELEVADORES. | 9.4.3
Comprobación de la continuidad de la conexión a tierra entre tablero de fuerza y cuadro de control , cuadro de control y cabina, cabina y puertas de piso. | 10. PROTECCIÓN CONTRA DEFECTOS ELÉCTRICOS, MANDOS Y PRIORIDADES. | 10.1
Verificación de la actuación de dispositivos eléctricos de seguridad varios: a) Control trampilla socorro en cabina, b) control tensión de cables de compensación, d) control medios maniobra manual de socorro desmontables, e) control reducción de velocidad en amortiguadores con carrera reducida, f) control tensión cable seguridad en A. H | 10. PROTECCIÓN CONTRA DEFECTOS ELÉCTRICOS, MANDOS Y PRIORIDADES. | 10.2
Características y funcionamiento de la maniobra eléctrica de rescate (conmutador, pulsadores, anulación por maniobra de inspección, anula contactos eléctricos varios, visibilidad funcionamiento de la máquina) | 10. PROTECCIÓN CONTRA DEFECTOS ELÉCTRICOS, MANDOS Y PRIORIDADES. | 10.3
Características y funcionamiento de la maniobra de puesta a nivel de carga (movimiento cabina con puertas abiertas, velocidad hasta 0,3 m/s, apertura solo puertas lado carga y descarga, visibilidad desplazamiento de cabina, conmutador accionamiento con llave, impide funcionamiento normal, inactivada por maniobra de inspección, con interruptor de cabina) | 10. PROTECCIÓN CONTRA DEFECTOS ELÉCTRICOS, MANDOS Y PRIORIDADES. | 10.4
Existencia, identificación y funcionamiento dispositivo de alarma. | 10. PROTECCIÓN CONTRA DEFECTOS ELÉCTRICOS, MANDOS Y PRIORIDADES. | 10.5
Periodo retardo de arranque, en cabina con puertas manuales. | 10. PROTECCIÓN CONTRA DEFECTOS ELÉCTRICOS, MANDOS Y PRIORIDADES. | 10.6
Prioridad mandos cabina respecto a los de pisos (o señalización indicación sentido próximo desplazamiento en maniobras colectivas) | 10. PROTECCIÓN CONTRA DEFECTOS ELÉCTRICOS, MANDOS Y PRIORIDADES. | 10.7
Existencia de sensor sísmico y operación de control o maniobra de acuerdo a la normativa vigente. | 10. PROTECCIÓN CONTRA DEFECTOS ELÉCTRICOS, MANDOS Y PRIORIDADES. | 10.8
Desviaciones normativas, o en los que se hayan realizado modificaciones importantes de acuerdo a la normativa aplicable para cada GRUPO. | 11. ASCENSORES CON EXCEPCIONES AUTORIZADAS, EN LOS QUE SE HAYAN REALIZADO MODIFICACIONES IMPORTANTES, O QUE CUMPLAN NORMATIVA PARTICULAR | 11.1
Otros defectos. | 11. ASCENSORES CON EXCEPCIONES AUTORIZADAS, EN LOS QUE SE HAYAN REALIZADO MODIFICACIONES IMPORTANTES, O QUE CUMPLAN NORMATIVA PARTICULAR | 11.2
Otros defectos. | 5. SUSPENSIÓN, COMPENSACIÓN, PROTECCIÓN CONTRA LA SOBRE VELOCIDAD Y PROTECCIÓN CONTRA EL MOVIMIENTO INCONTROLADO DE LA CABINA. | 5.18
Otros defectos. | 10. PROTECCIÓN CONTRA DEFECTOS ELÉCTRICOS, MANDOS Y PRIORIDADES. | 10.9
Otros defectos. | 9.3. ASCENSORES CON MÁQUINAS EN FOSO. | 9.3.8
Otros defectos. | 9.2. ASCENSORES SIN SALA DE MÁQUINAS, CON MÁQUINA EN LA PARTE SUPERIOR DE LA CAJA DE ELEVADORES. | 9.2.12
Otros defectos. | 8. MÁQUINA. | 8.16
Otros defectos. | 7. HOLGURAS ENTRE CABINA Y PAREDES DE LOS ACCESOS, ASÍ COMO ENTRE CONTRAPESO O MASA DE EQUILIBRADO. | 7.4
DOCUMENTAL CARPETA 0. | 0. DOCUMENTAL CARPETA 0 | 0.1